## absorption_coefficients
Material | 125 | 250 | 500 | 1000 | 2000 | 4000 | 8000 | Area (m^2) |  |  |  | 125 | 250 | 500 | 1000 | 2000 | 4000 | 8000
Glass | 10 | 7 | 6 | 6 | 6 | 9 | 12 | 18.52 |  |  |  | 1.852 | 1.2964 | 1.1112 | 1.1112 | 1.1112 | 1.6668 | 2.2224
Plasterboard | 23 | 21 | 19 | 14 | 12 | 13 | 10 | 67.41 |  |  |  | 15.5043 | 14.1561 | 12.8079 | 9.4374 | 8.0892 | 8.7633 | 6.741
Wooden door | 10 | 7 | 5 | 4 | 4 | 4 | 4 | 41.91 |  |  |  | 4.191 | 2.9337 | 2.0955 | 1.6764 | 1.6764 | 1.6764 | 1.6764
curtain | 4 | 30 | 43 | 63 | 75 | 70 |  | 33.82 |  |  |  | 1.3528 | 10.146 | 14.5426 | 21.3066 | 25.365 | 23.674 | 0
wall panels | 29 | 77 | 100 | 100 | 97 | 100 | 100 | 36 |  |  |  | 10.44 | 27.72 | 36 | 36 | 34.92 | 36 | 36
chairs | 50 | 30 | 40 | 76 | 80 | 76 | 95 | 39.4 |  |  |  | 19.7 | 11.82 | 15.76 | 29.944 | 31.52 | 29.944 | 37.43
carpet | 1 | 2 | 6 | 15 | 25 | 45 | 55 | 29.09 |  |  |  | 0.2909 | 0.5818 | 1.7454 | 4.3635 | 7.2725 | 13.0905 | 15.9995
125 Hz Helmholz | 95 | 20 | 0 | 0 | 0 | 0 | 0 | 28 |  |  |  | 26.6 | 5.6 | 0 | 0 | 0 | 0 | 0
250 Hz Helmholz | 20 | 95 | 0 | 0 | 0 | 0 | 0 | 10 |  |  |  | 2 | 9.5 | 0 | 0 | 0 | 0 | 0
Äquivalente Absorptionsfläche | 81.931 | 83.754 | 84.0626 | 103.8391 | 109.9543 | 114.815 | 100.0693 | Average
Reverberation time | 0.70742 | 0.69203 | 0.68949 | 0.55817 | 0.52713 | 0.50481 | 0.5792 | 0.60832
surface | Glass | Plasterboard | Wooden door | curtain | accoustic wall panels | chairs | carpet | 125 Hz Helmholz | 250 Hz Helmholz | total
roof | 0 | 21.49 | 14.73 | 0 | 20 | 0 | 0 | 25 | 7 | 81.22
floor | 0 | 0 | 14.73 | 0 | 0 | 39.4 | 29.09 | 0 |  | 83.22
back wall | 0 | 32 | 0 | 0 | 0 | 0 | 0 | 0 |  | 32
stage | 0 | 0 | 26.37 | 16.26 | 0 | 0 | 0 | 3 | 3 | 48.63
glass side | 18.52 | 0 | 0 | 17.56 | 0 | 0 | 0 | 0 |  | 36.08
entrance side | 0 | 13.92 | -13.92 | 0 | 16 | 0 | 0 | 0 |  | 16
Total | 18.52 | 67.41 | 41.91 | 33.82 | 36 | 39.4 | 29.09 | 28 | 10 | 297.15
| d |  | u |  | r |  | o |  | l |  | b
tot m^2 | 83.22 | tot | 9.02 | tot | 8 | tot | 9.02 | tot | 42.63 |  | tot | 83.22 |  |  |  | 4m |  |  |  | 0 | 0
absorb | 20 | absorb | 4 | plaster | 8 | glass | 4.63 | wood in m^2 | 26.37 |  | chairs | 39.4 |  |  |  | 1m |  |  |  | 5.9
plaster | 21.49 | plaster | 3.48 | absorb | 0 | vorhang | 4.39 | curtain | 16.26 |  | carpet | 29.09 |  |  |  | 3m | 1.18 | 1.18 | 6.43 | 8.79 | 26.37
wood | 14.73 | wood door | -3.48 | [7 empty] | wood | 14.73 |  |  |  | curt 3m |  |  |  | 3.34
125hz | 20 | [14 empty] | curtain |  | 0.66 | 0.9 | 1.56 | 6.24
250 | 7